## 封面
东莞市三睦电子有限公司
DONGGUAN SUNMIEN ELECTRONICS CO.,LTD
承認書
SPECIFICATION FOR APPROVAL
| 客戶名称（CUSTOMER）： |  |  | 深圳市神牛摄影器材有限公司
| 产品名称（DESCRIPTION）： |  |  | 变压器
| 产品型号（PART NO.）： |  |  | SM-EEC6.2-150
| 客户料号（CUSTOMER'S PSRT NO.): |  |  |  | 110-62150-000
| 日期(DATE): | 2024-01-25
| 制 定 |  | 確 認 |  |  | 承 認
| DRAWN |  | CHECKED |  |  | APPROVED
黄鑫贵
客戶承認
CUSTOMER APPROVE
总公司 : 三睦企業股份有限公司
地 址 :台湾台北市南港区市民大道七段196号1楼
F1,NO.196,SEC7,CIVI BLVD,NANGANG DIST,
TAIPEI CITY155,TAIWAN(R.O.C)
E-mail : suntrans@ms14.hinet.net
TEL : (8862)26534155 / 26534156 FAX : (8862)26534157
大 陆 :东莞市三睦电子有限公司
地 址 :中国广东东莞市长安镇乌沙陈屋工业区兴二路
XIN TWO RD,INDUSTRIAL AREA CHENWU,WUSHA REGION,
CHANGAN TOWN,DONG GUAN CITY GUANGDONG CHINA
E-mail : sunmien68@163.com
TEL : (0769)85412395 FAX : (0769)85546543
| 産品確認OK後請簽回傳1份. 谢谢！！ | [5 empty] | NO:F-ED-06068A0

## 第1页
东莞市三睦电子有限公司
DONGGUAN SUNMIEN ELECTRONICS CO.,LTD
SHEET : 1 OF 3
1.DIMENSIONS(UNIT:mm)./外观尺寸（单位：毫米）
pad Layout
| A | B | C | D | E
| 7.0MAX | 8.6MAX | 4.0MAX | 1.9±0.3 | 3.8±0.5
备注：
1.骨架为空5PIN。
2.磁芯要开GAP，磁芯外用2.0mm棕色高温胶带包2TS。
3.磁芯面接合处点环氧树脂，共2处.
4.产品不需含浸。
APPROVED BY |  | CHECKED BY |  | DRAWN BY |  | CUSTOMER P/N | 110-62150-000
[6 empty] | SUN MIEN NO. | SM-EEC6.2-150
|  |  |  | 黄鑫贵 |  | REVISION | A1
[6 empty] | ISSUE DATE | 2024-01-25
FM-ENG-20240110

## 第2页
东莞市三睦电子有限公司
DONGGUAN SUNMIEN ELECTRONICS CO.,LTD
SHEET : 2 OF 3
2. CIRCUIT DIAGRAM/电原理图 | [5 empty] | 3.CONSTRUCTION DIAGRAM/内部结构图
| PRI |  | SEC
DOT MARK START WINDING
4.WINDING/绕制
| WINDING | START | FINISH | WIRE(mm) | WINDING RATIO |  | TAPE TURNS(TS) | WINDING CONDITION
| 绕组 | 起始 | 结束 | 线规 | 圈数比 |  | 胶带圈数 | 绕线方式
| S | 6 | 4 | Grd3Φ0.06*1P | 150 |  |  | 平整密绕
| P | 3 | 1 | Grd2Φ0.16*1P | 12 |  | 2Ts | 居中密绕
5.CHARACTERISTIC/电气性能
| NO. | ITEM |  | MEASURED POINT | TECHNICAL DATA |  | TESTING CONDITION & INSTRUMENT
| 序号 | 项目 |  | 测量点 | 测试范围 |  | 测试条件与仪器
| 5.1 | INDUCTANCE 电感 |  | Pin6--4 | 0.83mH±15% |  | 1KHz/0.25V ZENTECH 3250
|  |  |  | Pin3--1 | 5.5uH ± 15%
| 5.2 | LEAKAGE INDUCTANCE漏感 |  | / | / |  | 10KHz/1V ZENTECH 3250
| 5.3 | DC RESISTANCE 直流电阻 |  | Pin6--4 | 11.0Ω MAX |  | ZENTECH 502B
|  |  |  | Pin3--1 | 200mΩ MAX
| 5.4 | INSULATION RESISTANCE绝缘电阻 |  | PRI-SEC | DC500V 100MΩ MIN |  | MICROTEST 7600
COIL—CORE
| 5.5 | HI-POT TEST 高压测试 |  | PRI-SEC | AC 500V,2mA,1sec |  | ZENTECH 9071A
|  |  |  | SEC-CORE | AC 500V,2mA,1sec
|  |  |  | PRI-CORE | AC 500V,2mA,1sec
| APPROVED BY |  | CHECKED BY |  | DRAWN BY |  | CUSTOMER P/N; 110-62150-000
SUN MIEN NO.; SM-EEC6.2-150
[5 empty] | 黄鑫贵 |  | REVISION; A1
ISSUE DATE; 2024-01-25
FM-ENG-20240110

## 第3页
东莞市三睦电子有限公司
DONGGUAN SUNMIEN ELECTRONICS CO.,LTD
SHEET : 3 OF 3
6.MATERIAL LIST/材料明细表
| NO. | ITEM |  | TYPE |  | SUPPLIERS |  | UL NO.
| 序号 | 项目 |  | 规格 |  | 厂商 |  | 认证号
| 1 | BOBBIN |  | TYPE | EEC6.2（3+2PIN） | SumiDurez Singapore Pte Ltd
|  | 骨架 |  | MATERIAL:LCP E4008 |  |  |  | E41429
| 2 | CORE |  | TYPE | EEC6.2 | LIN AN HESHUN MAGNETIC CURRENTELECTRONICS CO.,LTD. |  | NA
|  | 磁 芯 |  | MATERIAL:K2.3P
| 3 | WIRE |  | POLYURETHANE |  | GUANGDONG RONSEN SUPER |  | E164502
|  | 线规 |  | GRD2 P180 |  | ELEKTKRISOLA HANGZHOU CO LTD |  | E258243
GRD3 P180
| 4 | INSULATION TAPE |  | #1218 |  | 3M COMPANY ELECTRICAL MARKETS DIV (EMD)CO., LTD. |  | E17385
|  | 绝缘胶带 |  | 180℃
| 5 | EPOXY |  | TYPE | E-500 | DONGGUAN EATTO ELECTRONIC MATERIAL CO LTD |  | E218090
环氧树脂胶水
| 6 | SOLDER |  | Lead-Free Solder-Sn99.3 Cu0.7 |  | SHENZHEN AKEY SOLDER MATERIAL CO.,LTD |  | NA
无铅锡
7.发行记录：
| 版本 |  | 修改内容 |  |  | 档案编号 | 发放日期
| A0 |  | 新版发行 |  |  | FM-ENG-20170803 | 2017-08-03
| A1 |  | 更用新模骨架，针长尺寸加长0.5mm . |  |  | FM-ENG-20240110 | 2024/01/25
8.WEIGHT/重量
Net weight/净重:0.40g/PC
APPROVED BY |  |  | CHECKED BY |  | DRAWN BY | CUSTOMER P/N | 110-62150-000
[6 empty] | SUN MIEN NO. | SM-EEC6.2-150
[5 empty] | 黄鑫贵 | REVISION | A1
[6 empty] | ISSUE DATE | 2024-01-25
FM-ENG-20240110