## Sheet1
Charge & Discharge Curve
设备标识: 检测时间：2020-8-12 PM 09:43:59
电芯编号：13-4-7:415
工步：1(1) 恒流放电 限时 400 分 限压 3000mV 终止条件：下限电压到
| 1 | 0 | min | 4328 | mV | -840 | mA | 0 | mAh | 0 | mWh
| 2 | 0.42 | min | 4224 | mV | -839 | mA | 3 | mAh | 13 | mWh
| 3 | 0.42 | min | 4224 | mV | -839 | mA | 3 | mAh | 13 | mWh
| 4 | 1.82 | min | 4202 | mV | -839 | mA | 23 | mAh | 97 | mWh
| 5 | 5.08 | min | 4180 | mV | -839 | mA | 69 | mAh | 290 | mWh
| 6 | 9.28 | min | 4159 | mV | -839 | mA | 128 | mAh | 536 | mWh
| 7 | 14.42 | min | 4138 | mV | -839 | mA | 198 | mAh | 826 | mWh
| 8 | 19.55 | min | 4118 | mV | -839 | mA | 271 | mAh | 1128 | mWh
| 9 | 24.68 | min | 4098 | mV | -839 | mA | 341 | mAh | 1415 | mWh
| 10 | 29.82 | min | 4079 | mV | -839 | mA | 414 | mAh | 1714 | mWh
| 11 | 34.95 | min | 4059 | mV | -839 | mA | 487 | mAh | 2011 | mWh
| 12 | 40.32 | min | 4041 | mV | -839 | mA | 561 | mAh | 2310 | mWh
| 13 | 45.45 | min | 4023 | mV | -839 | mA | 634 | mAh | 2605 | mWh
| 14 | 50.58 | min | 4005 | mV | -839 | mA | 704 | mAh | 2886 | mWh
| 15 | 55.72 | min | 3988 | mV | -839 | mA | 777 | mAh | 3177 | mWh
| 16 | 60.85 | min | 3972 | mV | -839 | mA | 847 | mAh | 3456 | mWh
| 17 | 65.98 | min | 3956 | mV | -839 | mA | 920 | mAh | 3745 | mWh
| 18 | 71.12 | min | 3939 | mV | -839 | mA | 991 | mAh | 4026 | mWh
| 19 | 76.25 | min | 3920 | mV | -838 | mA | 1063 | mAh | 4309 | mWh
| 20 | 81.38 | min | 3900 | mV | -838 | mA | 1136 | mAh | 4594 | mWh
| 21 | 86.52 | min | 3884 | mV | -839 | mA | 1207 | mAh | 4870 | mWh
| 22 | 91.65 | min | 3869 | mV | -838 | mA | 1280 | mAh | 5153 | mWh
| 23 | 96.78 | min | 3854 | mV | -839 | mA | 1350 | mAh | 5424 | mWh
| 24 | 101.92 | min | 3839 | mV | -839 | mA | 1423 | mAh | 5704 | mWh
| 25 | 107.05 | min | 3827 | mV | -839 | mA | 1493 | mAh | 5973 | mWh
| 26 | 112.18 | min | 3812 | mV | -838 | mA | 1566 | mAh | 6252 | mWh
| 27 | 117.32 | min | 3799 | mV | -839 | mA | 1637 | mAh | 6522 | mWh
| 28 | 122.45 | min | 3787 | mV | -839 | mA | 1709 | mAh | 6795 | mWh
| 29 | 127.58 | min | 3776 | mV | -839 | mA | 1782 | mAh | 7071 | mWh
| 30 | 132.7 | min | 3765 | mV | -839 | mA | 1853 | mAh | 7339 | mWh
| 31 | 138.05 | min | 3754 | mV | -839 | mA | 1929 | mAh | 7624 | mWh
| 32 | 143.15 | min | 3745 | mV | -838 | mA | 1999 | mAh | 7887 | mWh
| 33 | 148.27 | min | 3736 | mV | -839 | mA | 2069 | mAh | 8149 | mWh
| 34 | 153.6 | min | 3727 | mV | -839 | mA | 2145 | mAh | 8432 | mWh
| 35 | 158.72 | min | 3719 | mV | -839 | mA | 2216 | mAh | 8697 | mWh
| 36 | 163.83 | min | 3711 | mV | -839 | mA | 2289 | mAh | 8968 | mWh
| 37 | 168.93 | min | 3705 | mV | -839 | mA | 2359 | mAh | 9227 | mWh
| 38 | 174.05 | min | 3699 | mV | -839 | mA | 2432 | mAh | 9498 | mWh
| 39 | 179.15 | min | 3693 | mV | -839 | mA | 2502 | mAh | 9756 | mWh
| 40 | 184.27 | min | 3688 | mV | -839 | mA | 2572 | mAh | 10015 | mWh
| 41 | 189.37 | min | 3682 | mV | -839 | mA | 2645 | mAh | 10284 | mWh
| 42 | 194.48 | min | 3677 | mV | -839 | mA | 2716 | mAh | 10545 | mWh
| 43 | 199.6 | min | 3672 | mV | -839 | mA | 2789 | mAh | 10813 | mWh
| 44 | 204.7 | min | 3666 | mV | -839 | mA | 2859 | mAh | 11070 | mWh
| 45 | 209.82 | min | 3660 | mV | -839 | mA | 2932 | mAh | 11337 | mWh
| 46 | 214.92 | min | 3654 | mV | -839 | mA | 3002 | mAh | 11593 | mWh
| 47 | 220.03 | min | 3646 | mV | -839 | mA | 3072 | mAh | 11849 | mWh
| 48 | 225.15 | min | 3638 | mV | -839 | mA | 3145 | mAh | 12115 | mWh
| 49 | 230.25 | min | 3628 | mV | -839 | mA | 3216 | mAh | 12373 | mWh
| 50 | 235.37 | min | 3618 | mV | -838 | mA | 3289 | mAh | 12637 | mWh
| 51 | 240.48 | min | 3605 | mV | -839 | mA | 3359 | mAh | 12890 | mWh
| 52 | 242.33 | min | 3599 | mV | -839 | mA | 3387 | mAh | 12991 | mWh
| 53 | 247.45 | min | 3584 | mV | -839 | mA | 3457 | mAh | 13242 | mWh
| 54 | 252.55 | min | 3568 | mV | -839 | mA | 3528 | mAh | 13496 | mWh
| 55 | 257.67 | min | 3552 | mV | -839 | mA | 3600 | mAh | 13752 | mWh
| 56 | 262.78 | min | 3538 | mV | -839 | mA | 3671 | mAh | 14004 | mWh
| 57 | 267.88 | min | 3521 | mV | -839 | mA | 3744 | mAh | 14262 | mWh
| 58 | 272.53 | min | 3499 | mV | -839 | mA | 3808 | mAh | 14486 | mWh
| 59 | 275.78 | min | 3476 | mV | -839 | mA | 3853 | mAh | 14643 | mWh
| 60 | 278.12 | min | 3454 | mV | -839 | mA | 3887 | mAh | 14761 | mWh
| 61 | 279.97 | min | 3431 | mV | -839 | mA | 3912 | mAh | 14847 | mWh
| 62 | 281.83 | min | 3404 | mV | -839 | mA | 3938 | mAh | 14936 | mWh
| 63 | 283.22 | min | 3377 | mV | -839 | mA | 3957 | mAh | 15000 | mWh
| 64 | 284.15 | min | 3354 | mV | -839 | mA | 3971 | mAh | 15048 | mWh
| 65 | 285.55 | min | 3319 | mV | -838 | mA | 3991 | mAh | 15114 | mWh
| 66 | 286.48 | min | 3295 | mV | -839 | mA | 4002 | mAh | 15151 | mWh
| 67 | 287.4 | min | 3262 | mV | -839 | mA | 4016 | mAh | 15197 | mWh
| 68 | 288.33 | min | 3231 | mV | -839 | mA | 4028 | mAh | 15236 | mWh
| 69 | 288.8 | min | 3207 | mV | -839 | mA | 4036 | mAh | 15261 | mWh
| 70 | 289.73 | min | 3169 | mV | -839 | mA | 4047 | mAh | 15296 | mWh
| 71 | 290.18 | min | 3136 | mV | -839 | mA | 4056 | mAh | 15325 | mWh
| 72 | 290.65 | min | 3111 | mV | -839 | mA | 4061 | mAh | 15340 | mWh
| 73 | 291.12 | min | 3083 | mV | -839 | mA | 4067 | mAh | 15359 | mWh
| 74 | 291.58 | min | 3035 | mV | -839 | mA | 4075 | mAh | 15383 | mWh
| 75 | 291.98 | min | 2992 | mV | -839 | mA | 4081 | mAh | 15402 | mWh