## Sheet1
DI ESD 整改过程
| 整改内容 | 放电导 | 控制器 | 11.27,放电导不闪的前提是换成2.2uF后
1 | C10，C15，C160，C163改成2.2uF | 不闪 | 闪
2 | C8，C162，改成2.2uF | 不闪 | 闪
3 | 去掉C17，C18，C180，C181 | 不闪 | 闪
4 | 对U1芯片，LED输出LED10，LED9，LED8，LED7，接一个10nF电容，另一端飞到GND上 | 不闪 | 闪
5 | C10，C15，C160，C163改成10nF；C8，C162，改成10uF | 闪 | 闪 | 12.05
6 | C 170,C 174贴上10nF,另一端接到LED- | 闪 | 闪
7 | 第5条全部又换成2.2uF | 不闪 | 闪
8 | 中端电阻R9，R10改成90Ω | 不闪 | 闪
9 | R7，R12，接2.7K | 不闪 | 闪
10 | 晶振电阻：R6和R93改成0Ω | 不闪 | 闪
11 | C12，C157改成100nF | 不闪 | 闪
13 | 包上铜箔，C173并联一个100nF | 不闪 | 闪
14 | 中端电阻R9，R10改成90Ω | 闪 | 闪 | 12.08 中端电阻因与整灯不匹配才修改
15 | 中端电阻R9，R10改成90Ω,5V电源线整改：让电源线通过电容后进入芯片 | 闪 | 闪
16 | 中端电阻R9，R10改成90Ω； 5V飞线； C10，C15，C160，C163改成10nF；C9，C16，C159，C165改成220nF; | 闪 | 闪
17 | 中端电阻R9，R10改成90Ω; C10，C15，C160，C163改2.2uF； | 闪 | 闪
18 | 中端电阻R9，R10改成90Ω; 晶振旁边的电容去掉，电阻换成100Ω | 闪 | 闪
19 | 中端电阻R9，R10改成90Ω; 晶振旁边的电容去掉，电阻换成100Ω； 去掉R88，使一个芯片工作； | 闪 | 闪
20 | 中端电阻R9，R10改成90Ω;LED负极C179换成0.1uF | 闪 | 闪
21 | 中端电阻90R C10，C15，C160，C163改成10nF； SYNC引脚下拉一个1K电阻 | 不闪 | 闪
22 | 中端电阻90R； C10，C15，C160，C163改成10nF； SYNC引脚下拉一个1K电阻； C174，C170换成100pF; | 不闪 | 闪
23 | 中端电阻90R； C10，C15，C160，C163改成10nF； SYNC引脚下拉一个1K电阻； C174，C170换成10pF; | 不闪 | 闪
24 | 中端电阻90R； C10，C15，C160，C163改成10nF； SYNC引脚下拉一个1K电阻； C174，C170换成10pF; LED负极并联一个电容，接到LED负极上； | 不闪 | 闪
| 中端电阻90R； C10，C15，C160，C163改成10nF； C174，C170换成10pF; LED负极并联一个电容，接到LED负极上； | 不闪 | 闪
25 | 中端电阻90R； C10，C15，C160，C163改成10nF； SYNC引脚下拉一个1K电阻； C174，C170换成10pF; LED负极的线加粗，飞线； | 不闪 | 闪
26 | 中端电阻90R； C10，C15，C160，C163改成10nF； SYNC引脚下拉一个1K电阻； C174，C170换成10pF; GND线加粗，飞线方式； | 不闪 | 闪