## Sheet1
Fsw(KHz) | Vin(V) | Vled(V) | Iled(A) | △Il-pp(A) | △Vin-pp(V) | Vturn-on(V) | Vhysi(V) | η | CT(pF)
500 | 13.5 | 3.55 | 3.2 | 2.5 | 0.1 | 9 | 3 |  | 1000
rLED(Ω) | VminV) | Vmax(V) | Vsns(mV) | △Iled-pp | Ilim(A) | Vturn-off(V) | Vhyso(V) | n
0.15 | 10 | 15 | 100 | 0.5 | 9.5 | 34.85 | 10 | 7
Operating Point |  |  |  |  | Ilim=(A) | 7.6575
Vo=(V) | 24.85
rD=(Ω) | 1.05 | [8 empty] | 6.3
D | 0.45674 | [5 empty] | 10K/3450 |  |  | 7.35
D' | 0.54326 | [5 empty] | ℃ | KΩ |  | Vref | Ru | Rd | Vo
Dmin | 0.39638 | [5 empty] | 50℃ | 4.08 |  | 6.9 | 4.08 | 0.587 | 1.47
Dmax | 0.59759 | [5 empty] | 60℃ | 2.95
Switching Frequency | [6 empty] | 70℃ | 2.17 |  | Rd | 1.1045
RT=(Ω) | 50000 |  | 取值= | 49.9K |  |  | 80℃ | 1.62 |  | Vo | 0.86786
Average LED Current
Rsns=(Ω) | 0.03125 |  | 取值= | 0.031
Rcsh=(Ω) | 12400 |  | 取值= | 12.4K
Rhsp=(Ω) | 1000 |  | 取值= | 1K
Inductor Ripple Current
L=(uH) | 4.9328 |  | 取值= | 4.7
Il-rms=(A) | 5.9344
LED Ripple Current
Co=(uF) | 5.5679 |  | 取值= | 10
Ico-rms | 3.8995
Peak Current Limit
Rlim=(Ω) | 0.025789 |  | 取值= | 0.025
Loop Compensation
ωp1=(rad/sec) | 190476.1905
ωz1=(rad/sec) | 65933.5094
Tu0 | 2105.1308
MIN(ωp1,ωz1) | 65933.5094
ωp2=(rad/sec) | 6.2641
Ccmp=(uF) | 0.031928 |  | 取值= | 0.033 | x3
MAX(ωp1,ωz1) | 190476.1905
ωp3=(rad/sec) | 1904761.9048
Rfs=(Ω) | 10 |  | 取值= | 10
Cfs=(uF) | 0.0525 |  | 取值= | 0.06
Input Capacitance
Cin=(uF) | 6.25 |  | 取值= | 10
Icin-rms | 0.13185
N-channel FET
Rdson=（mΩ） | 13
Vt-max=Vo | 24.85 |  | 取值= | 60
It-max=(A) | 4.752
It-rms=(V) | 3.9809
Pt=(W) | 0.20601
Diode
Vfd=(V) | 0.7
Vrd-max=Vo | 24.85 |  | 取值= | 60
ID-MAX = ILED | 3.2
Pd=(W) | 2.24
Output OVLO
Rov2=(KΩ) | 434.7826 |  | 取值= | 430
Vhyso=(V) | 9.89
Rov1=(KΩ) | 16.0408 |  | 取值= | 16 | Ground Referenced
Vturn-off=(V) | 34.565
Input UVLO
Ruv2=(KΩ) | 10 |  | 取值= | 10
Ruv1=(KΩ) | 1.5979 |  | 取值= | 1.5
Ruvh=(KΩ) | 17.0119 |  | 取值= | 17
Vhysi(V)=(V) | 3.2277 |  |  |  | PWM Dimming and UVLO
Vturn-on=(V) | 9.5067 |  |  |  | PWM Dimming and UVLO