## Sheet1
编号 | 测试结果 单位V | PCBA对地阻抗 |  | 组装展开板TP点测试电压
|  | TP235对地阻抗（欧姆） | TP262对地阻抗（欧姆） | TP235 MIN 单位V | U11 FB管脚电压 | TP262 MIN 单位V | U4 FB管脚电压
1 | TP235、TP262值低 TP235:1.2524 TP262:1.3249 | 1052 | 1087 | 1.255 | 0.758 | 1.323 | 0.771
2 | TP235值低 TP235:1.2835 | 985 | 945 | 1.281 | 0.775 | 1.342 | 0.782V
3 | TP262、TP235值低 TP235:1.2759 TP262:1.3133 | 1042 | 1074 | 1.275 | 0.772V | 1.312 | 0.764
4 | TP235值低 TP235:1.2643 | 997 | 829 | 1.265 | 0.772V | 1.351 | 0.785V
5 | TP262、TP235值低 TP235:1.2794 TP262:1.3466 | 1033 | 925 | 1.302 | 0.775V | 1.328 | 0.775V
参考样板1 | TP262:1.389 MIN 等效位置 TP235:1.335 MIN 等效位置 | 1053 | 1031 | 1.354 | 0.810V | 1.394 | 0.807
参考样板2 | TP262:1.387 MIN 等效位置 TP235:1.328 MIN 等效位置 | 1039 | 785 |  |  | 1.391 | 0.808
内部参考电压范围，即
FB管脚稳态电压范围
U4 FB测试点
设计是按照FB 0.8V计算的
U11 FB测试点
FB电压异常图例
[6 empty] | OK样板 | PCBA展开测试FB电压
FB电压异常图例
FB电压异常图例
FB的分压反馈电阻符合规格要求和精度要求
FB电压异常图例
结论：
1、TI芯片TPS54318的 FB管脚反馈电压在稳态时，应该符合参考电压范围，而实际稳态时，测试该电压值偏低，超出规格下限，导致输出的DCDC电压也偏低。
2、芯片外围FB的分压反馈电阻符合规格要求和精度要求，未见异常。
3、因参考电压是DCDC芯片的固有特性，不受外部影响，所以问题出在TI芯片。
4、需重新验证，替换NG的TI芯片U4或者U11，保证FB电压在规格范围内，所得的DCDC电压自然不会偏低。
电压偏低
电压偏低
电压偏低