## Sheet1
η(%) | 90 | D(Duty Cycle) | 0.54308
VIN(V) | 3.3 | ΔIL(peak-to-peak ripple current) | 0.31776
VOUT(V) | 6.5 | Iout(max) | 0.84125
fS(Hz) | 1200000 | Iswpeak(Peak switch current) | ?
ILIM(min)(A) | 2
L(H) | 4.7e-06 | Caculate L | 1.4729e-05 | 0.12
VFB | 1.238 | R1 | 76507.2698
R2 | 18000
Cout | 4e-05 | RCOMP | 167340.4255
|  | CCOMP | 1.7264e-09
Note on E6: DELL: 持续电流输出值