## Sheet1
DEM-PCM2912A EVM BOM filt
Location # | Value | Value2 | QTY | Value3 | Manufacturer | Manufacturer P/N | Remarks | Description
C1, C2 | 22p | 50V | 2 | 5% | Taiyoyuden | UMK107CH220JZ |  | 22p 50V 5%
C4, C5 | 100p | 50V | 2 | 5% | Taiyoyuden | UMK107CH101JZ |  | 100p 50V 5%
C13, C14 | 0.022uF | 25V | 2 | 10% | Taiyoyuden | TMK107BJ223KA |  | 0.022uF 25V 10%
C7 | 0.1uF | 25V | 1 | 10% | Taiyoyuden | TMK105BJ104KV |  | 0.1uF 25V 10%
C3, C8, C11, C12, C17, C18 | 1u | 16V | 6 | 10% | Matsushita | ECJ-1VB1C105K |  | 1u 16V 10%
C10 | 3.3u | 10V | 1 | 10% | Murata SS | GRM40B335K10PT |  | 3.3u 10V 10%
C6, C9 | 10u | 6.3V | 2 | 20% | Rohm | TCP0J106M8R |  | 10u 6.3V 20%
C15, C16 | 100u | 4V | 2 | 20% | Matsushita | ECE-A0GKS101 |  | 100u 4V 20%
CN1 | USB 'A' |  | 1 |  | ACON | UAR10-4W5100 | Host Interface | USB 'A'
D1 | LED |  | 1 |  | Rohm | SLR342-VR | Recording Indicator | LED
D2 | LED |  | 1 |  | Rohm | SLR342-MG | playback Indicator | LED
J1, J2 | Stereo mini Jack |  | 2 |  | SMK | LGY2502-0200 | Stereo Headphone | Stereo mini Jack
R11, R12 | 16 |  | 2 | 5% | KOA | RK73K1J-160J |  | 16 5%
R1, R2 | 33 |  | 2 | 5% | KOA | RK73K1J-330J | Should be adjusted to meet USB spec. | 33 5%
R17, R18 | 820 |  | 2 | 5% | KOA | RK73K1J-821J |  | 820 5%
R19 | 1k |  | 1 | 5% | KOA | RK73K1J-102J |  | 1k 5%
R3 | 1.5k |  | 1 | 5% | KOA | RK73K1J-152J |  | 1.5k 5%
R13, R14, R15, R16 | 3.3k |  | 4 | 5% | KOA | RK73K1J-332J |  | 3.3k 5%
R4 | 1M |  | 1 | 5% | KOA | RK73K1J-105J |  | 1M 5%
SW1 | Tact SW |  | 1 |  | ALPS | SKHLLFA010 | Mic Mute | Tact SW
U1 | PCM2912APJT |  | 1 |  | TI |  |  | PCM2912APJT
Y1 | Crystal | 6MHz | 1 | +/-30ppm | Epson | CA301 6.000M-C |  | Crystal 6MHz +/-30ppm
JP1, JP2 | Jumper SW |  | 2 |  | Tyco Electronics | 382811-8 | Digi-Key Part # A26228-ND | Jumper SW
TP1,4,5,12～15 | Check pin |  | 7 |  | Mac8 | HK-4-S |  | Check pin
TP2,3,6～11 | Check pin |  | 8 |  | Mac8 | HK-6-S |  | Check pin