## Sheet1
R654 | 4.32 |  | 4.32
R654+0.1%误差 max | 4.3243 |  | 4.3243
R654-0.1%误差 min | 4.3157 |  | 4.3157
R652 | 16.2 |  | 15.8
R652+1%误差 max | 16.362 |  | 15.958
R652-1%误差 min | 16.038 |  | 15.642
Opmax | 4.7913 |  | 4.6977
Opmin | 4.7088 |  | 4.6172
OP中心值 | 4.75 |  | 4.6574
R280 | 180 |  | 180
R280+0.5%误差 max | 180.9 |  | 180.9
R280-0.5%误差 min | 179.1 |  | 179.1
R282 | 1.15 |  | 1.15
R282+0.1%误差 max | 1.1511 |  | 1.1511
R282-0.1%误差 min | 1.1488 |  | 1.1488
Opmax | 157.4618 |  | 157.4618
Opmin | 155.5835 |  | 155.5835
OP中心值 | 156.5227 |  | 156.5227
3.9131
Vin中心值 | 1.08 | mV | 1.08
测试条件：输入230V/60HZ 输出10.8A
VILOCAL | 169.0445 | mV | 169.0445 | 测量结果：
| 172.9576 |  |  | 检测电阻R201A(100uΩ)两端电压(运放输入端电压） | 12VWIND和12VL两点间压差（测量CN3端子上两点压差） |  | 1.111mV
运放输入端（分压计算）
最小载（OUT_ISHARE=0V)
R656 | 1 |  | 1 |  | R282、R283两电阻PIN脚间12VWIND和12VL压差 |  | 1.04mV
R656+1%误差 max | 1.01 |  | 1.01
R656-1%误差 min | 0.99 |  | 0.99
R653 | 510 |  | 510 |  | VILOCAL | 207mV | OUT_ISHARE对地短接
R653+1%误差 max | 515.1 |  | 515.1 |  | ISHARE | 827mV
R653-1%误差 min | 504.9 |  | 504.9
（R656//R653)max | 1.008 |  | 1.008 |  | VILOCAL | 200mV | OUT_ISHARE对地短接、去掉R225
（R656//R653)min | 0.98806 |  | 0.98806
R226 | 5.11 |  | 5.11
R226+1%误差 max | 5.1611 |  | 5.1611
R226-1%误差 min | 5.0589 |  | 5.0589
[R226+(R656//R653)]max | 6.1691 |  | 6.1691
[R226+(R656//R653)]min | 6.047 |  | 6.047
R225 | 1 |  | 1
R225+1%误差 max | 1.01 |  | 1.01
R225-1%误差 min | 0.99 |  | 0.99
V+ max | 145.6682 |  | 145.6682
V+ min | 144.8507 |  | 144.8507
V+中心值 | 145.2594 |  | 145.2594
ISHARE中心值 | 689.9882 |  | 676.5381
OUT_ISHARE
最小载 | 0V
最大载 | 3.3V
ISHARE
最小载 | ≤800*(1-5%）
最大载 | ≥800*(1+5%)