## PGA Input Range
Table of Contents
| Legend | [7 empty] | Cells will turn red when outside allowed PGA limits!
| # | = Input
| # | = Result |  |  | INP/N_UPPER_LIMIT = | 3.85 | V |  |  |  |  | OUTP/N_UPPER_LIMIT = |  | 4.6 | V
| # | = Result Out-of-Range
| # | = Result In-Range |  |  | INP = | 1.3 | V | [5 empty] | OUTP = | 2.05 | V
ADC Configurations
| PGA1 Inputs & Gain |  |  |  | VCM_UPPER_LIMIT = | 3.85 | V | VIN_UPPER_LIMIT = | 0.15625 | V | VOUT_UPPER_LIMIT = |  | 4.2 | V
| VIN_P* | 1.3 | V |  | VCM = | 1.25 | V | VIN = | 0.1 | V | VOUT = |  | 1.6 | V
| VIN_N* | 1.2 | V |  | VCM_LOWER_LIMIT = | 1.15 | V | VIN_LOWER_LIMIT = | -0.15625 | V | VOUT_LOWER_LIMIT = |  | -4.2 | V
| PGA Gain | 16 | V/V
Supply Voltage(s)
| AVDD | 5 | V |  | INN= | 1.2 | V | [5 empty] | OUTN = | 0.45 | V
| AVSS | 0 | V
| Reference Voltage(s) |  |  |  | INP/N_LOWER_LIMIT = | 1.15 | V |  |  |  |  | OUTP/N_LOWER_LIMIT = |  | 0.4 | V
| VREF_P | 5 | V
| VREF_N | 0 | V
*Use the largest differential input voltage,¦VIN¦, to check if the PGA is operating within the allowed limits!
Alternate Input Definition
| VIN* | 0.1 | V
| VCM | 1.25 | V
| VIN_P | 1.3 | V | *Set VIN_P and VIN_N (above) to these values to define the inputs using VIN and VCM
| VIN_N | 1.2 | V
ADS1282 PGA Input Range Calculator