## Sheet1
Set These Values |  |  |  | Answer
Parameter | Value | Units |  | Component Values
Gvco | 130 | MHz/V |  | C1 (F) | C2 (F) | R (W)
BW | 0.5 | MHz |  | 3.735e-08 | 2.8809e-10 | 97.41
N | 4
fd | 80 | degrees
Intermediate Calulations - Do not change
wd | Kd | Kvco | tan + sec | t1 | t2 | t3
3141592.6536 | 3.9789e-05 | 816814089.9333 | 11.4301 | 3.7638e-08 | 2.7849e-08 | 3.6383e-06