## Sheet1
POWER | position number | 005
power network | Test point number | static resistance | voltage(V)
+24V_IN | C859 | M | 23.89
+24V | C256 | M | 23.87
+5V | C347 | 23K | 4.937
+5V_A | C283 | 4.315K | 4.936
+1.0V_D | C261 | 527R | 0.999
+1.8V_D | C272 | 791R | 1.801
+1.35V_D | C279 | 5.2K | 1.348
+3.3V | C287 | 1.6K | 3.298
VOUT1 | C295 | 15.41K | 15.02
VOUT2 | C299(背面） | 18.44K | -14.86
+15V_A | C301 | M | 13.77
-15V_A | C361 | 31K | -14.03
+6.5V_A | C825 | 22K | 6.47
-6.5V_A | C817(背面） | 18.6K | -6.45
+5.6V_A | C819 | 38K | 5.552
VREF_5V | C237 | 7.05K | 4.991
-10V_REF_DA | U81-1 |  | -9.9991
+10V_REF_DA | U81-7 |  | 9.9994
DAC_1_REFNF | U91-1 |  | -10.0307
DAC_1_REFPF | U91-7 |  | 10.0436
DAC_2_REFNF | U90-1 |  | -10.0314
DAC_2_REFPF | U90-7 |  | 10.0447
VREF_4096V_PRE | C839 | 5.82K | 4.09
VREF_4096V | C864 | 16.93K | 3.976
power-on current
Power-on current after programming | 220mA