## Sheet1
USB2ANY连接后，显示如下画面
问题1： | Information中linked的37MHz是什么频率？我们的pclk是74.25MHz，正确吗？ H和V的数据没自动识别出来，正确吗？ 使用差分探头测眼图的程序是关掉back channel的。同样机桐程序，连接ALP工具时，检测到的back channel是2.5Mbps，是没关掉吗？ EQ项：程序没有配置，是默认值吗？通常需要我们设定吗？
问题2： | 设备启动后，可以再通过这ALP软件写寄存器吗？
问题3： | 分析时应该还需要配置什么？如：关掉back channel？
问题4： | Margin analysis中Strobe position和Eqlevel应该根据什么选择？选择标准是什么？
问题5： | Margin analysis中画红线的位置需要勾上吗？User's guide里没这两个选项
问题6： | 对于ADAS设备，是通过check下面这些寄存器来分析信号质量的好坏吗？
问题7： | user'guide中的步骤6，是通过ALP工具的寄存器设定来发 Digital Reset1指令吗？