## Sheet1
HW_QA LIST
完成状态
|  |  |  | H |  |  |  | OPEN
|  |  |  | M |  |  |  | CLOSE
L
No | 咨询IC型号 | 项目 | 问题内容 | 提出者 | 提出日 | 回答内容 | 回答者 | OPEN/CLOSE
ブロック①とブロック②、添付ファイルを参照してください
1 | DS90UH941 | レジスタ | 框图1，single-DSI、dual-link 1. 如果 SOC 通过 I2C 控制 Dser 端的其他设备（BL、触摸屏、ADC 和 AUX），是需要设置 941的slave ID？ 2. 必须需要同时设port 0 和port 1 的寄存器吗？ 3. 之前和TI同时确认 GPIO 可以传输 BT UART 信号，如果用D_GPIO [0：3] 传输，选择高速 GPIO 模式吗？ （Address = 0x21）=3h 是否OK？ | 毛 | 2022-01-04
2 | DS90UH941 | レジスタ | 框图2 1. 948 的地址是否可以相同？ 2. 948 地址是否写入（Address = 0x6）？Port 0 和port 1 是否单独配置？ 3. 我可以重复设置slave ID 吗？ 例如，slave ID0的配置BL，配置完成后slave ID0重新配置AUX。 4. 是否不仅设置slave ID，还设置SlaveAlias？ | 毛 | 2022-01-04
3 | DS90UH941 | レジスタ | I2C 通信速率是否由（地址 = 0x18 到 0x19）设置？ | 毛 | 2022-01-04
4 | DS90UH941 | レジスタ | 哪些寄存器可以设置分辨率？ 如何设置帧速率？比如1920*720@60Hz。 | 毛 | 2022-01-04
5 | DS90UH941 | レジスタ | （Address = 0x12）的bit[0] I2S_B是什么意思？ | 毛 | 2022-01-04
6 | DS90UH941 | レジスタ | （Address = 0x16） 此看门狗的作用我没有理解 | 毛 | 2022-01-04
7 | DS90UH941 | レジスタ | （Address= 0x1F）此 FREQ 是否用于配置pixel CLK？ 不明白它的含义 | 毛 | 2022-01-04
8 | DS90UH941 | レジスタ | （Address = 0x20）框图1和框图2应分别设置为什么值？ 是什么意思？ 默认值是否OK？ | 毛 | 2022-01-04
9 | DS90UH941 | レジスタ | （Address = 0x36）~（Address = 0x3D）是否设置分辨率？ 对不起，我不明白这意味着什么? X 和 Y 的最大值是否均为 4096？ | 毛 | 2022-01-04
10 | DS90UH941 | レジスタ | (Address = 0x66) (Address = 0x67) 的作用是什么？ | 毛 | 2022-01-04
11 | DS90UH941 | レジスタ | （offset = 0x86）是什么意思？ 式样书中初始化过程需要配置。 | 毛 | 2022-01-04
12 | DS90UH941 | レジスタ | （offset = 0x4）~（offset = 0x6）设置的什么内容？ 我不明白这意味着什么。 | 毛 | 2022-01-04
13 | DS90UH941 | レジスタ | pixel CLK/DSI CLK 的频率是否需要额外的寄存器设置？ | 毛 | 2022-01-04
14 | DS90UH941 | レジスタ | 框图2 1. 是否属于单链接？ 2. 如果仅支持back channel，是否无法使用高速GPIO？ 3. 例如，touch 中断信息，可以通过 948 D_GPIO传回到941的D_GPIO吗？ | 毛 | 2022-01-04
15 | DS90UH941 | レジスタ | 框图1 dual-link，D_GPIO作为高速GPIO使用，是否只能通过port 1 双向传输？ | 毛 | 2022-01-04
16 | DS90UH941 | レジスタ | 框图1 设置slave ID时，可以port0设置slave ID1；port1设置slave ID2。 这种情况可以吗？ 还是只能用port0或者port1 | 毛 | 2022-01-04
17 | DS90UH948 | レジスタ | (Address = 0x49)的bit[1:0]=00或者01，分别是什么意思？ | 毛 | 2022-01-04
18 | DS90UH948 | レジスタ | (Address = 0x1A)GPIO9在使用MCLK时，这个寄存器配置成什么？ | 毛 | 2022-01-04
19 | DS90UH948 | レジスタ | (Address = 0x1A)如果传输I2S的上下行数据，比如I2S_DB/GPIO5_REG传送I2S_SDI信号， I2S_DA/GPIO6_REG传I2S_SDO信号，该寄存器应该怎么配置？ | 毛 | 2022-01-04
20 | DS90UH948 | レジスタ | REPEATER_MODE需要开启吗？这两种使用情况不需要开启吧？ | 毛 | 2022-01-04
21 | DS90UH948 | レジスタ | (Address = 0x3A)I2S_CLK为48KHz采样频率，16bit；MCLK配置成6.144MHz，bit[6:4]=010，其他位配置成什么？Bit[1:0]的含义是什么，什么时候需要配置？ | 毛 | 2022-01-04
22 | DS90UH948 | レジスタ | SWAP模式，交换的是什么信息 | 毛 | 2022-01-04