## 0
Keystone I DSP硬件设计检查表
Rev 1.0

## Power
序号 | 检 查 内 容
1 | 对于不同DSP，每一路电压的输入电流值都应满足DSP运行的需求，需使用对应DSP的功耗计算表进行计算
C6670 Power Consumption Model
C6657 Power Consumption Model
C6678 Power Consumption Model
2 | CVDD供电部分必须支持SmartReflex. 在DSP上电时，CVDD初始电压应为1.1V. 在DSP解复位时，VCNTL[3:0]会输出一个值表示DSP核真正要求的电压，电源模块应该在10ms内把CVDD电压从1.1V调整到VCNTL[3:0]所表示的值。注意，DSP核要求的电压值是以DSP电源输入管脚为参考点的，电源模块设计需要考虑电源模块输出到DSP输入管脚之间的压降。
3 | 电源部分的去耦和Bulk电容以及各路电压的滤波设计应满足TI要求，如果某些外设不需要使用，那么对应的AVDDAn,VDDRn或VDDTn可以直连到对应的电压上，不需要再做额外的滤波设计
4 | VCNTL信号应使用4.7K电阻上拉到DVDD18
5 | RSV01应上拉到DVDD18而RSV08(C665x为RSV10)应下拉到地，其他RSV引脚悬空
6 | 如果使用UCD92xx为CVDD供电，需要注意其VCTL输入为3.3V，需要做1.8V到3.3V的转换
7 | 上电启动顺序（各个电源，时钟和复位信号之间的时序关系）必须按照数据手册的要求设计。
参考文献
Hardware Design Guide for KeyStone Devices
www.ti.com/processorpower

## CLK
序号 | 检 查 内 容
1 | 所有时钟源采用AC耦合
2 | 输入时钟的要求需满足Keystone硬件设计手册3.4节需求
3 | 对于未使用的时钟输入引脚，P端应做对应上拉到CVDD，N端通过1K电阻接地
除RP1CLKP/N和RP1FBP/N为LVDS信号应上拉到DVDD18，其余为LJCB信号，上拉到CVDD
4 | 把SYSCLKOUT连到一个测试点，这往往是定位硬件问题要测得第一个测试点
参考文献
Clocking Design Guide for KeyStone Devices
Hardware Design Guide for KeyStone Devices

## BOOT
序号 | 检 查 内 容
1 | CVDD有效前所有时钟应为高阻态
2 | 除LENDIAN引脚内部为上拉，其余BOOTMODE引脚均为内部下拉，如果与内部方向相反，应使用1K电阻上拉或下拉，如果方向相同，应使用4.7K电阻做上下拉。
3 | POR和RESETFULL应该用电阻下拉，POR和RESETFULL解复位(拉高)之前应确保电源和时钟输入稳定。RESET脚应该用电阻上拉。
4 | 如果LRESET和NMI输入未被使用，LRESET,NMI可悬空，但应确保LRESETNMIEN拉高到1.8V
5 | CORECLKSEL and DDRSLRATE1:0需要一直保持用户需要的输入状态
参考文献
KeyStone Architecture Bootloader User Guide
TMS320C6678 Multicore Fixed and Floating-Point Digital Signal Processor
TMS320C6670 Multicore Fixed and Floating-Point System-on-Chip
TMS320C6655/57 Fixed and Floating Point Digital Signal Processors

## GPIO
序号 | 检 查 内 容
1 | GPIO在上电过程中为BOOTMODE输入引脚，在POR低有效时必须给定合适的输入
2 | 作为GPIO引脚时通常需要串联22欧或者33欧的电阻，根据IBIS模型仿真来获得
3 | 空闲的GPIO管脚可以连接LED灯或测试点以方便调试
参考文献
General-Purpose Input/Output (GPIO) forKeyStone Devices User's Guide
TMS320C6655/57 CYP IBIS Model
TMS320C6670 CYP IBIS Model
TMS320C6678 CYB IBIS Model

## Hyperlink
序号 | 检 查 内 容
1 | 如果未使用Hyperlink，对Hyperlink引脚采取悬空操作（不含MCMCLKP/N），MCMCLK P端接CVDD，N端接地
2 | 如果只使用部分Hyperlink Lane，未使用的Lane悬空
3 | 未使用Hyperlink时，电源部分VDDR仍需要有去耦电容，EMI滤波器可以不加
参考文献
HyperLink for KeyStone Devices User's Guide
SerDes Implementation Guidelines for KeyStone I Devices

## I2C
序号 | 检 查 内 容
1 | 未使用I2C模块时，所有I2C引脚可以悬空，建议拉高SCL和SDA至1.8V
2 | SCL和SDA应上拉到1.8V，通常采用4.7K电阻，如果负载较多，则需通过仿真计算使用更小的电阻
3 | 不支持2.5V和3.3V电压，如需与此类器件互联，需通过电压转换（PCA9306）
参考文献
Inter-Integrated Circuit (I2C) for KeyStone Devices User's Guide
PCA9306 Dual Bidirectional I 2 C Bus and SMBus Voltage-Level Translator Data Sheet

## EMAC
序号 | 检 查 内 容
1 | MDIO接口采用1.8V LVCMOS，在与非1.8V的PHY芯片连接时需使用PCA9306做电平转换
2 | SRIO和EMAC共用时钟输入SRIOSGMIICLK，如都未使用，则P端接CVDD，N端接地
3 | 未使用EMAC时，所有引脚可以悬空，但电源输入VDDR仍需加上去耦电容
参考文献
Gigabit Ethernet Switch Subsystem for KeyStone Devices User's Guide (C667x)
Ethernet Media Access Controller (EMAC) User's Guide for KeyStone Devices (C665x)
SerDes Implementation Guidelines for KeyStone I Devices

## DDR3
序号 | 检 查 内 容
1 | DDRSLRATE 应接1.8V或地，一般情况使用下拉接地， DDRSLRATE 引脚均为内部下拉，如需上拉到1.8V应使用1K电阻，如果下拉，应使用4.7K电阻
2 | DDR3未使用的情况下，所有引脚可悬空，DDR3CLK P端接CVDD， N端接地， VREFSSTL应始终接0.75V
3 | PTV电阻为精度1%的45.3欧，PTV引脚通过该电阻接地
4 | DDRRESET引脚末端应接DVDD15而非VTT（0.75V），以前的某些EVM板设计存在错误
5 | DDRCLKOUT端接与其它信号不同
6 | Flyby信号与存储器颗粒的连接应该按字节顺序，依次为0，1，2，3，(ECC)，4，5，6，7（ECC可以不用）
7 | DDR3不能使用共享的ZQ阻抗，应设置单独的ZQ阻抗
参考文献
KeyStone Architecture DDR3 Memory Controller User’s Guide (SPRUGV8)
DDR3 Design Guide for KeyStone Devices Application Report (SPRABI1)

## SRIO
序号 | 检 查 内 容
1 | 未使用SRIO时，所有引脚可以悬空，但电源输入VDDR仍需加上去耦电容
2 | SRIO和EMAC共用时钟输入SRIOSGMIICLK，如都未使用，则P端接CVDD，N端接地
参考文献
SerDes Implementation Guidelines for KeyStone I Devices Application Report
Serial RapidIO (SRIO) for KeyStone Devices User's Guide
SerDes Implementation Guidelines for KeyStone I Devices

## PCIE
序号 | 检 查 内 容
1 | 未使用PCIE时，所有引脚可以悬空，但电源输入VDDR仍需加上去耦电容
2 | PCIE用时钟输入PCIECLKP/N，如未使用，则P端接CVDD，N端接地
3 | 隔直电容应置于RX侧而非TX侧
参考文献
PCI Express (PCIe) for KeyStone Devices User's Guide
SerDes Implementation Guidelines for KeyStone I Devices

## AIF2
序号 | 检 查 内 容
1 | 主时钟SYSCLKP/N和帧同步时钟(RP1CLK或者ALTFSYNCLK）应保持同源且无相互漂移
2 | 未使用AIF2时，所有引脚可以悬空，但电源输入VDDR仍需加上去耦电容
3 | AIF2用时钟输入SYSCLKP/N, RP1CLKP/N，如未使用，则P端接CVDD，N端接地
参考文献
Antenna Interface 2 (AIF2) for KeyStone I Devices User's Guide
SerDes Implementation Guidelines for KeyStone I Devices

## UART
序号 | 检 查 内 容
1 | UART接口应在1.8V电压下工作
2 | 如果未使用UART，所有UART引脚可以悬空
3 | 如果需要外接3.3V的器件，需要做电平转换，可采用SN74AVC4T245的方案
参考文献
KeyStone Architecture Universal Asynchronous Receiver/Transmitter (UART) User Guide
SN74AV4T245 Product page

## SPI
序号 | 检 查 内 容
1 | SPI接口应在1.8V电压下工作
2 | SPI接口未使用时，所有SPI引脚可以悬空
3 | 如果需要外接非1.8V的器件，需要做电平转换，可采用一片TXB0304或者两片 SN74AVC2T245(<3.6V) 的方案
参考文献
KeyStone Architecture Serial Peripheral Interface (SPI) User Guide
TXB0304
SN74AV2T245 Product page

## EMIF16
序号 | 检 查 内 容
1 | 应使用IBIS模型仿真以获得EMIF16串阻的大小
2 | 未使用EMIF16时，其引脚可悬空
参考文献
KeyStone Architecture External Memory Interface (EMIF16) User Guide

## TSIP
序号 | 检 查 内 容
1 | TSIP为边缘触发，建议在时钟源端加上串阻以降低信号毛刺
2 | 未使用TSIP时，TSIP各引脚可悬空
参考文献
KeyStone Architecture Telecom Serial Interface Port (TSIP) User Guide

## JTAG
序号 | 检 查 内 容
1 | DSP上的JTAG接口可以支持三种连接方式
标准模式：仅使用TDO,TDI,TCK,TCK_RET,TRST,TMS。TCK应该伴随TDI一起连到DSP，然后伴随TDO连到JTAG头上的TCK_RET管脚.
HS-RTDX模式：标准模式+EMU0和（或）EMU1
Trace Port： 标准模式+EMU[18:0]
2 | JTAG接口支持1.8V电压规范，如果Emulator不能支持1.8V，需做电压转换(TXS0108)
3 | 如果未使用JTAG，TRST必须下拉（4.7K），其余引脚可以悬空
4 | 使用JTAG时，如下图TMS,TDO,TDI,TCK及TRST应做相应上下拉
5 | 如果JTAG链上有多个器件，建议增加配置电阻用于调试时旁路掉某些器件
6 | 使用14pin或20pinJTAG引脚设计时，（pin 4）TDIS管脚必须接地
参考文献
TXS0108 Product page

## Themal
序号 | 检 查 内 容
TBD
参考文献
Thermal Design Guide for KeyStone Devices Design Guide