## Sheet1
上电时序：
[8 empty] | CH1 LDO4-CH2 LDO3-CH3 DCDC2-UP |  | CH1 DCDC1-CH2 DCDC2-CH3 DCDC3-UP |  | CH1 LDO4-CH2 DCDC2-CH3 PWRONRST-UP
| CH1 LDO4-CH2 LDO3-CH3 LDO1-UP |  |  | CH2 LDO3-CH3 DCDC1-UP.BMP
1.上图为在板实测AM3354上电时序图，从图中可以看出上电时序：
LDO4>LDO1>DCDC1>LD03>DCDC2/DCDC3>PGOOD（PWRONRST）
2.TI官网推荐tps65217c输出给AM335X上电时序图见图1：
LDO1>DCDC1>LDO3>LDO4>DCDC2/DCDC3>PGOOD（PWRONRST）
3.AM335X器件datasheet推荐芯片上电时序见图2：
LDO1>DCDC1/LDO3>LDO4>DCDC2/DCDC3>PGOOD（PWRONRST）
总结：通过以上对比可以看出，在板电源上电时序与电源管理芯片推荐上电时序及ARM芯片上电时序要求存在差异，
在板上电时序中，使LDO4输出最先上电，而电源管理芯片推荐上电时序及ARM芯片上电时序基本相同，均是LDO1最先上电。
|  | 图1 TI官网tps65217c推荐输出上电时序图 |  |  |  |  | 图2 AM335X器件datasheet推荐芯片上电时序
下电时序：
[6 empty] | CH1 LDO4-CH2 LDO3-CH3 DCDC2-DOWN |  |  | CH1 LDO4-CH2 LDO3-CH3 VLDO-DOWN |  | CH1 LDO4-CH2 DCDC2-CH3 PWRONRST-DOWN
CH1 DCDC1-CH2 DCDC2-CH3 DCDC3-DOWN
1.上图为在板实测AM3354下电时序图，从图中可以看出下电时序：
LDO4/PWRONRST>DCDC1/DCDC2/DCDC3/LDO3/LDO1
2.图3为AM335X芯片datasheet下电时序要求，下电时序刚好和上电
时序相反，即：最先上电的端口下电时最后下。
总结：在板下电时序不满足芯片下电时序要求。
图3.335X下电时序要求
异常信号质量：
1.在上电时，PWRONRST信号在LDO4上电瞬间存在1.6V幅度的脉冲，时间约为5ms。
2.LDO4上电过程中，前90ms左右一直保持2.5V左右，并且在LDO3和DCDC2上电瞬间存在回沟，
回沟宽度为LDO3和DCDC2上电时间差约7ms。
|  | PWRONRST-UP |  |  | CH1 LDO4-CH2 DCDC2-CH3 PWRONRST-UP
LDO4-UP
CH1 LDO4-CH2 LDO3-CH3 DCDC2-UP