## 工作表1
BQ25504 EVK BOARD | [5 empty] | 自己layout之電路板
0.8V | Vin | Iin | Vout | Iout | Efficiency | 0.8V | Vin | Iin | Vout | Iout | Efficiency
| 0.85 | 0.017 | 3.162 | 0.003 | 65.65% |  | 0.849 | 0.019 | 3.605 | 0.003 | 67.04%
| 0.85 | 0.029 | 3.154 | 0.005 | 63.98% |  | 0.849 | 0.032 | 3.604 | 0.005 | 66.33%
| 0.85 | 0.077 | 3.157 | 0.015 | 72.35% |  | 0.852 | 0.087 | 3.604 | 0.015 | 72.93%
1V | Vin | Iin | Vout | Iout | Efficiency | 1V | Vin | Iin | Vout | Iout | Efficiency
| 1 | 0.013 | 3.152 | 0.003 | 72.74% |  | 1 | 0.016 | 3.604 | 0.003 | 67.58%
| 1 | 0.021 | 3.16 | 0.005 | 75.24% |  | 1 | 0.0265 | 3.603 | 0.005 | 67.98%
| 1.0117 | 0.062 | 3.158 | 0.015 | 75.52% |  | 1.004 | 0.072 | 3.604 | 0.015 | 74.78%
| 1.007 | 0.083 | 3.16 | 0.02 | 75.62% |  | 1 | 0.0945 | 3.604 | 0.02 | 76.28%
電壓表
Power Supply
BQ25504
電壓表
電流表
電流表
電子負載