## Inductor Selection
Power Module | Input Voltage (V) | Output Voltage(V) | Output Load (A) | Inductor (nF) | Remark | Inductor selection | TPS544C20 and TPS544b20:
TPS544C20 | 12 | 3.3 | 20 | 797.5
| 12 | 3 | 30 | 500
| 12 | 1.2 | 30 | 240
| 12 | 1.2 | 20 | 360 | 1.2V@20A
| 12 | 1 | 20 | 305.5556
| 12 | 1.8 | 30 | 340
TPS544B20 | 12 | 1 | 14.2 | 430.3599 | 1V@14.2A_BCM_PLL_CPU
| 12 | 1 | 20 | 305.5556 |  | Coilcraft: SLC1175-301ME (300nH/25.5A/0.252mohm, 11*17.65*7.2))
| 12 | 1 | 16 | 381.9444 | 1V@16A_BCM_SRD | wurth: 744309047(470nH/40.5A/0.165mohm, 14.5*13.5*9.5)
| 12 | 0.85 | 12 | 438.7731 | 0.85V@12A_FPGA_CORE | Coilcraft: XAL1480-441ML (440nH/39A/0.21mohm, 13.46*12.95*8.0))
| 12 | 0.9 | 3 | 1850 | 0.9V@3A_FPGA | Coilcraft: XAL1060-401MEB (400nH/36.8A/0.8mohm, 11.8*10.5*6.0))
TPS53647 | [5 empty] | wurth: 744309025 (250nH/47.5A/0.165mohm, 14.5*13.5*9.5) | TPS53647
| 12 | 1 | 120 | 152.7778 | 1V@100A_BCM_CORE | Pulse: PA2607.151NLT (150nH/41A/0.29mohm, 10.4*7.9*7.4)
| 12 | 1 | 100 | 183.3333 | 1V@100A_BCM_CORE | Coiltronics: 7FP1007R1-R22-R (220nH/50A/0.29mohm, ?*?*8)
TPS40428 | 12 | 1 | 20 | 305.5556 | 1V@40A_BCM_CORE | wurth: 744355147 (470nH/30A/0.67mohm, 14*13.3*6.5) | TPS40428:
| 12 | 0.85 | 25 | 210.6111 | 0.85V@500A_BCM_CORE | wurth: 744309047(470nH/40.5A/0.165mohm, 14.5*13.5*9.5)
| 12 | 0.85 | 25 | 210.6111 | 0.85V@500A_BCM_CORE
TPS54521 | 12 | 5 | 2 | 9722.2222 | 5V@2.0A | Bourns: SRU1048-8R2Y (8.2uH/3.8A/15mohm, 10.3*10.3*5.1)
| 12 |  | 25 | 0 | 0.85V@500A_BCM_CORE | Coilcraft: XAL7070-332ME (3.3H/11.5A/9.42mohm, 7.7*8.0*8.0))
| 12 |  | 25 | 0 | 0.85V@500A_BCM_CORE
note: red part is used on TL demon board, and the green part is TI webench design tool recommend.