## Calculator
Model | INA122 |  |  | Enter values in |  |  | Calculates
See "Definitions" Tab for Input Source Definitions
VCM= | -3.9 |  |  |  | VA1= | -4.8312 |  | RG= | 40000 |  | VOUT= | 3
VDIFF= | 0.3 | VDIFF/2= | 0.15 |  | VREF= | 0
[14 empty] | OPA369 | datasheet | P12
|  |  | VIN- = | -4.05 | RF= | 100000 | RI= | 25000 | G= | 10
|  |  | VIN+ = | -3.75 | [5 empty] | For G=5 set G=5.0001
| LVCM= | -3.4 |  |  | LVIN- = | -3.55 |  | VIN min | -Vs | VA1 min | +Vs-0.1V | VOUT min | +Vs-0.1V
| LVDIFF= | 0.3 | LVDIF= | 0.15 | LVIN+ = | -3.25 |  | VIN max | +Vs-1.6V | VA1 max | -Vs+0.1V | VOUT max | -Vs+0.15V
Note: This Model for INA122 level shifts VIN- and VIN+ by +0.5V and creates LVIN- and LVIN+ which are used to create LVCM and LVDIFF. LVCM and LVDIFF are then applied to the ideal op amp model above to get an equivalent INA122 model which matches Input CMV versus Output Voltage data sheet plot.