## Sheet1
ADS8555与STM32引脚连接
引脚名字 | 引脚标号 | 连接
DB14/REFBUF | 1 | BGND
DB13/SDI | 2 | STM32_SPI的MOSI | 采用的六通道转换结果都在SDO_A输出，
DB12 | 3 | BGND
DB11 | 4 | BGND
DB10/SDO_C | 5 | BGND
DB9/SDO_B | 6 | BGND
DB8/SDO_A | 7 | STM32_SPI的MISO
BGND | 8 | BGND
BVDD | 9 | BVDD
DB7/HBEN/DCEN | 10 | BGND
DB6/SCLK | 11 | STM32_SPI的SCK
DB5/DCIN_A | 12 | BGND
DB4/DCIN_B | 13 | BGND
DB3/DCIN_C | 14 | BGND
DB2/SEL_C | 15 | BGND
DB1/SEL_B | 16 | BGND
DB0/SEL_A | 17 | BVVD（3.3V）
BUSY/INT | 18 | STM32的中断
CS/FS | 19 | STM32_SPI的NSS
RD | 20 | BGND
CONVST_C | 21 | BGND
CONVST_B | 22 | BGND
CONVST_A | 23 | STM32的一个IO口
STBY | 24 | BVVD（3.3V）
AGND | ...... | AGND
AVVD | ...... | +5V
RANGE/XCLK | 27 | BGND
RESET | 28 | STM32的一个IO口
WORD/BYTE | 29 | BGND
HVSS | 30 | -9V
HVDD | 31 | +9V
CH_A0 | 33 | 外部模拟电压
CH_A1 | 36 | 外部模拟电压
CH_B0 | 39 | 外部模拟电压
CH_B1 | 42 | 外部模拟电压
CH_C0 | 45 | 外部模拟电压
CH_C1 | 48 | 外部模拟电压
REFIO | 51 | 与52脚间连接电容
REFC_A | 54 | 与53脚间连接电容
REFC_B | 56 | 与55脚间连接电容
REFC_C | 58 | 与57脚间连接电容
PAR/SER | 61 | BVVD（3.3V）
HW/SW | 62 | BVVD（3.3V）
REFEN/WR | 63 | BGND
DB15 | 64 | BGND