## Sheet1
TI ISO1050DUB CAN 通讯调试
现在在调试CAN总线，用示波器抓了几个波形，请帮忙看看是不是正常的。
观察最后一位波形变高了。不知道这是不是正常的波形，我的通讯是正常的。
另外我采用的是L型的组网连接方式，在总线的两个终端加了120R 的终端电阻，连接方式如下图：
电路图
在测试中发现，当BCU 只连接一个BSU（此时总线上有两个120R 电阻） 时，示波器波形很正常，而增加一个BSU 时，CAN 波形最后一帧电平偏高， |  |  | 如下图
增加的越多，波形最后一帧电平越高，
只接一个BSU 时
增加一个BSU 时
8个BSU 都连接时
BCU
BSU(1)
BSU(7)
BSU(6)
BSU(5)
BSU(3)
BSU(4)
BSU(2)
BSU(8)